## Naslovna
FEROMETAL d.o.o.
Biševska 9
10010 Zagreb
PRILOG B
TROŠKOVNIK
INSTALACIJA NOVE LINIJE ZA ELOKSIRANJE SA PRIPADAJUĆOM OPREMOM

## Troškovnik s tehničkim specif.
TROŠKOVNIK S TEHNIČKIM SPECIFIKACIJAMA
Redni broj | Opis | Upisati naziv/oznaku proizvoda i/ili modela | Mjerna jedinica | Količina | Cijena | Ukupno bez PDV-a
NAPOMENA: Materijal izrade kada su PP ploče debljine 12 mm. Debljina dna svih kada je 15 mm. Ispod svake kade zavarene su noge visine 6 cm. Grijane kade imaju zavarene nosače grijača u kutevima. Sve kade čiji sadržaj se grije ili hladi (temperatura nije sobna) izolirane su kameniom vunom unutar stijenki.
Kade za eloksiranje
1. | PP kada dim. 1.400x670x1.100 mm + poklopac |  | kom | 1 |  | 0
mjere su vanjske
debljina PP stijenke kade 12 mm
tri reda ukruta (čel.prav.cijev. dim. 40x30x4 mm + PP obloga)
svijetli otvor kade dim. 1.286x556 mm
radna temperatura kade 70⁰ C
2. | PP kada dim. 540x670x1.100 mm |  | kom | 3 |  | 0
mjere su vanjske
debljina PP stijenke kade 12 mm
tri reda ukruta (čel.prav.cijev. dim. 40x30x4 mm + PP obloga)
svijetli otvor kade dim. 426x556 mm
radna temperatura kade: sobna temperatura
3. | PP kada dim. 600x600x1.100 mm + 3 poklopca za kade radne temp 70°C |  | kom | 6 |  | 0
mjere su vanjske
debljina PP stijenke kade 12 mm
tri reda ukruta (čel.prav.cijev. dim. 40x30x4 mm + PP obloga)
svijetli otvor kade dim. 486x486 mm
radna temperatura kade: 3 na 70⁰C, 3 na sobnoj temperaturi
4. | PP kada dim. 600x700x1.100 mm |  | kom | 2 |  | 0
mjere su vanjske
debljina PP stijenke kade 12 mm
tri reda ukruta (čel.prav.cijev. dim. 40x30x4 mm + PP obloga)
svijetli otvor kade dim. 486x586 mm
radna temperatura kade: sobna temperatura
5. | PP kada dim. 2120x500x1.100 mm + poklopac |  | kom | 1 |  | 0
mjere su vanjske
debljina PP stijenke kade 12 mm
tri reda ukruta (čel.prav.cijev. dim. 40x30x4 mm + PP obloga)
svjetli otvor kade dim. 2006x386 mm
radna temperatura kade: 70⁰C
6. | PP kada dim. 1.400x700x1.100 mm + poklopac |  | kom | 1 |  | 0
mjere su vanjske
debljina PP stijenke kade 12 mm
tri reda ukruta (čel.prav.cijev. dim. 40x30x4 mm + PP obloga)
svijetli otvor kade dim. 1.286x586 mm
radna temperatura kade: 4⁰C
7. | PP kada dim. 2.120x670x1.100 mm |  | kom | 1 |  | 0
mjere su vanjske
debljina PP stijenke kade 12 mm
tri reda ukruta (čel.prav.cijev. dim. 40x30x4 mm + PP obloga)
svijetli otvor kade dim. 2.006x556 mm
radna temperatura kade: sobna
8. | PP kada dim. 2.500x760x1.100 mm |  | kom | 1 |  | 0
mjere su vanjske
debljina PP stijenke kade 12 mm
tri reda ukruta (čel.prav.cijev. dim. 40x30x4 mm + PP obloga)
svijetli otvor kade dim. 2.386x646 mm
radna temperatura kade: 18⁰C
9. | Inox kada dim. 2.120x520x1.100 mm + poklopac |  | kom | 1 |  | 0
mjere su vanjske
debljina stijenke 4 cm
radna temperatura 30⁰C
10. | Inox kada dim. 2.140x670x1100 s kadom dimenzija 1.100x400x1.100 (kada unutar kade) pozicionirana 40 cm od desnog vanjskog ruba vanjske kade + poklopci za obje kade, poklopac za veću kadu je dvodjelan |  | kom | 1 |  | 0
mjere su vanjske
debljina stijenke 4 cm
radna temperatura 70⁰C
11. | PP tankvana dim. 910x760x380 mm |  | kom | 2 |  | 0
mjere su unutarnje
debljina PP stijenke tankvane 8 mm
gornji rub PP ploča debljine 20 mm, širine 50 mm zavaren na visini od 380 mm od dna
12. | Filter hladnog silinga |  | kom | 1 |  | 0
protok 2 m3/h
10 um filter
zamjenski filter medij: papir
13. | Puhalo za miješanje u svim kadama |  | kom | 1 |  | 0
Snaga minimalno 1,2 kW
Usisni filter
Sigurnosni ventil
Mora osigurati dovoljan volumen zraka za miješanje 12 kada visine stupca otopine od 900 mm
14. | Demineralizator |  | kom | 1 |  | 0
Obujam demineralizirane vode = 1,5 m3/h
minimum 5m3 između dvije regeneracije
automatizirana regeneracija s NaOH i HCI
15. | Izmjenjivači topline za grijanje otopine u kadi |  | kom | 8 |  | 0
otporni na medij koji se nalazi u pojedinoj kadi
automatska regulacija grijanja
16. | Ventilacija s prečistačem zraka |  | kpl | 1 |  | 0
razvod ventilacije po cijelom postrojenju
radialni ventilator
17. | Razvod vode, zraka, filtracije, hlađenja |  | kpl | 1 |  | 0
Povezivanje 6 kada s dovodom vode, 12 kada se miješa zrakom
povezivanje filtera silinga s kadom hladnog silinga
18. | Sustav hlađenja za dvije kade eloksiranja koje rade naizmjenično |  | kpl | 1 |  | 0
2x pločasti izmjenjivač
2x automatski ventil
2x pumpa elektrolita s tankvanom
2x automatizacija
19. | Hlađenje sadržaja eloksiranja |  | kpl | 1 |  | 0
Kapacitet hlađenja: min 29.2 kW
Ukupna apsorbirana snaga: min 14.8 kW
Kontrola kapaciteta: 1 korak
Broj krugova: 1
rashladnik: R410a
Isparivač
Isparivač: -5/5.4 ⁰C
Tekućina/glikol: voda/etilen glikol
Protok vode isparivača: 0.9 l/sec
Zapremnina spremnika: 255 l
Maksimalan tlak pritiska: 2.83 Bar
Ventilator
Količina: 2
Ukupni nominalni protok zraka: min 3.78 m³/sec
Podaci
Dovod el.en.: 400/3/50 V/Ph./Hz
Maksimalna ulazna snaga: 20.52 kW
Dimenzije
Dužina ≤ 1,862 mm
Širina ≤ 761 mm
Visina ≤ 1,437 mm
20. | Kompresor |  | kom | 1 |  | 0
Centrala komprimiranog zraka
kompresor i sušač zraka montirani na spremnik zraka volumena 500 L
dimenzije ≤ 2040x860x1580 mm
masa ≤ 620 kg
Vijčani kompresor
dodatno zaštićen od buke
maks. tlak: 10 bar
dobava: 1700 l/min, ISO 1217
snaga pogonskog motora: ≥ 11 kW
minimalna temperatura okoline: 5⁰C
maksimalna temperatura okoline: 40⁰C
ostatak ulja u stlačenom zraku bez obzira na režim rada: 1-3 mg/m3
buka: ≤ 68 dB (A)
automatsko upravljanje s nadgledanjem svih vitalnih elemenata
Hladni sušač zraka
rashladno sredstvo: R134a
priključak na zrak: G 1/2"
Točka rosišta: +3⁰C
minimalna temperatura okoline: + 2⁰C
maksimalna temperatura okoline: + 50⁰C
Spremnik za zrak
volumen: 500 l
radni tlak: 11 bar
izvedba: ležeći, pocinčan, kpl. sa armaturom i atestom
Automatski odvajač kondenzata
montiran na spremnik zraka
Predfilter
kapacitet: 1,8 m3/min
odvaja čestice do: 3 µm
Mikrofilter
kapacitet: 1,8 m3/min
ostatak ulja: 0,01 mg/m3
odvaja čestice do 0.01 µm
Filter aktivnim ugljenom
Kapacitet: 1,8 m3/min
ostatak ulja: 0,003 mg/m3
Ispravljač + upravljanje
21. | Ispravljač |  | kom | 1 |  | 0
DC ispravljač: 60V/500A
Switch mode tehnologija
Zrakom hlađen
Iskoristivost: 0,95
Maksimalna vlažnost zraka: 85%
Maksimalna ambientna temperatura: min 35°C
Kućište od nehrđajućeg čelika
Masa ≤ 90 kg
Pogodan za tip 2 (standardno) i tvrdo eloksiranje u sumpornoj kiselini
22. | Upravljanje |  | kom | 1 |  | 0
LCD zaslon za jednostavnu operaciju
Automatska i manualna kontrola procesa eloksiranja
Mogućnost regulacije gustoće struje i debljine eloksiranog sloja
Mogućnost regulacije napona i jakosti struje
Mogućnost manualnog unosa vremena obrade, napona i jakosti struje.
Membrana LCD zaslona otporna na kiseline
Temperaturna sonda PT100 s 10 m dugačkim kabelom
Min 20 m dugačak kabel za spajanje na ispravljač
Pogodan za tip 2 (standardno) i tvrdo eloksiranje u sumpornoj kiselini
23. | Prijevoz |  | kpl | 1 |  | 0
| Cijena u HRK bez PDV-a |  |  |  |  | 0
| Iznos PDV-a (25%) |  |  |  |  | 0
| Cijena u HRK s PDV-om |  |  |  |  | 0
| U__________________________, ________________________________ | MP
potpis ovlaštene osobe ponuditelja